## Sheet1
附件3：
安检设备
序号 | 产品名称 | 产品参数 | 数量 | 单位 | 单价（元） | 合计（元） | 备注
1 | 安检机 | 1．具备通过X射线的穿透能力，支持对行李、货物进行快速不开箱检查的新型安检设备。通道尺寸：（500mm）*（300mm）。 2．全数字安检机，全数字信号传输处理，具备抗干扰能力、图像清晰，强穿透力、高分辨力、具备物质识别功能。 3．嵌入式操作系统，多核ARM，具备实时状态监控功能 4．具备防辐射功能：≥2-5mm铅板 5．具备防夹手装置：通道进出口的皮带下方、通道两侧及接物架具备防夹手设计 6．输送带：具备耐切割、耐刮花；3mm厚度，表面需防静电处理. 7．具备故障自检功能。出现故障时自动判断，及时给出提示故障代码信息 8．具备彩色/黑白、局增、高穿、低穿、超增、有机物剔除、无机物剔除、反色、加亮、减暗、灰扫、放大、伪彩、有机物增强、可疑物品报警标记、边缘增强处理等功能 9．图像回放：≥20幅已检图像回放 10．存储图像：≥10000幅已检图像 11．线分辨率/穿透分辨率：不低于40AWG/32AWG 12．空间分辨率：垂直：≤1.0mm 水平：≤1.0mm，穿透力：≥15mm钢板 13．安全性能、电磁兼容性、电气安全、环境适应性：符合GB15208.1-2005 14．传送带最大负荷：≥120Kg，传输带速度约0.2m/s 15．配备附件：专用键盘加鼠标、鼠标垫、显示器。 16.万向显示器功能：设备应具有万向显示器功能，显示器可呈多角度展现。 17.移动平台功能：设备应具有移动平台功能，可移动到不同地点。 18.密度报警功能：设备应具有密度报警功能，当过检物超过密度报警设定值时报警。 19.探测驱动功能：设备应具有探测驱动功能，当输送装置上无过检物，输送装置停，当输送装置上有过检物，输送装置运转。 | 4 | 台 |  |  | 维保期2年
合计 |  |  | 0
注：本项目实行总价包干,报价应包括：所有材料、设备、人工、机械、施工安装、安全及施工项目所需的防（抑）尘等临时性设施和各类辅助设施、固体废物（垃圾、渣土等）运输及处置、成品保护质保期服务等费用、各项税费及合同实施过程中不可预见费用等完成本次采购项下的全部费用。